## Лист1
WEIDA | Горизонтальные расточные ОЦ с ЧПУ
Модель | TPK611C | WBP-11FT | WBP-13T
Система ЧПУ | Siemens | Siemens | Siemens
Размеры стола | 1 320 х 1 010 мм | 1 400 х 1 250 мм | 1 800 х 2 000 мм
Максимальная нагрузка на стол | 5 000 кг | 5 000 кг | 10 000 кг
Диаметр шпинделя | Ø 110 | Ø 110 | Ø 130
Максимальные обороты шпинделя | 1 100 об/мин | 2 000 об/мин | 2 000 об/мин
Конус шпинделя | ВТ-50 | ВТ-50 | ВТ-50
Мощность двигателя шпинделя | 15 / 11 кВт | 20,4 / 17 кВт | 45 / 28 кВт
Перемещение по осям X / Y / Z / W | 1 250 / 900 / 1 350 / 550 мм | 2 000 / 1 500 / 1 200 / 550 мм | 3 000 / 2 400 / 2 000 / 700 мм
Устройство автоматической смены инструментов | Опция | 32 позиции | 40 позиций